## Лист1
плотность стекла | 2500 | кг/м3
плотность стали | 7800 | кг/м3
L | 0.098 | m
[5 empty] | 0.2 |  | 0.02
|  |  | № | T, °C | t, c | ρ, г/см3 | r, мм | vуст, мм/с | ρжидк, г/см3 | η, Па*с | ση, Па*с | η2, Па*с | ση, Па*с | Re | τ, мc | S, мкм | 1/Т, 10^-3/К | ln(eta), mPa | sigmaT | sigmaLn | 1/Т, 1/К | ln(η), ln(Pa) | σ1/T, 1/K | σln, ln(Pa)
|  | ° | 1 | 25.4 | 12.44 | 2.5 | 2.08 | 7.8778 | 1.257 | 1.4866 | 0.037264 | 1.2472 | 0.031262 | 0.016515 | 1.9272 | 15.1821 | 0.0033495 | 0.22141 | 1.1225e-06 | 0.025066 | 0.0033495 | 0.22141 | 1.1225e-06 | 0.025066
|  |  | 2 | 25.4 | 12.63 | 2.5 | 2.02 | 7.7593 | 1.257 | 1.4235 | 0.036093 | 1.1998 | 0.030421 | 0.016421 | 1.8894 | 14.6603 |  |  |  |  | 0.0032987 | 0.072715 | 1.0887e-06 | 0.025991
|  |  | 3 | 25.4 | 12.45 | 7.8 | 0.88 | 7.8715 | 1.257 | 1.4018 | 0.067582 | 1.2965 | 0.062505 | 0.0067157 | 1.0353 | 8.1494 |  |  |  |  | 0.0032452 | -0.16458 | 1.0536e-06 | 0.029679
|  |  | 4 | 30 | 11.31 | 2.5 | 2.1 | 8.6649 | 1.255 | 1.3799 | 0.035865 | 1.1559 | 0.030042 | 0.019757 | 2.1196 | 18.3662 | 0.0032987 | 0.072715 | 1.0887e-06 | 0.025991 | 0.0031934 | -0.5057 | 1.0202e-06 | 0.035841
|  |  | 5 | 30 | 11.45 | 2.5 | 2.04 | 8.559 | 1.255 | 1.3183 | 0.034619 | 1.1094 | 0.029133 | 0.019752 | 2.084 | 17.8367 |  |  |  |  | 0.0031432 | -0.709 | 9.8842e-07 | 0.043608
|  |  | 6 | 30 | 12.89 | 7.8 | 0.74 | 7.6028 | 1.255 | 1.0266 | 0.057734 | 0.96099 | 0.054043 | 0.0073474 | 0.98771 | 7.5093 |  |  |  |  | 0.0030945 | -1.1644 | 9.5806e-07 | 0.058213
|  |  | 7 | 35 | 8.73 | 2.5 | 2.12 | 11.2257 | 1.253 | 1.0873 | 0.032269 | 0.90933 | 0.026988 | 0.032793 | 2.7459 | 30.8241 | 0.0032452 | -0.16458 | 1.0536e-06 | 0.029679
|  |  | 8 | 35 | 8.11 | 2.5 | 2.04 | 12.0838 | 1.253 | 0.93527 | 0.029466 | 0.78706 | 0.024797 | 0.039245 | 2.9375 | 35.4966
|  |  | 9 | 35 | 8.51 | 7.8 | 0.86 | 11.5159 | 1.253 | 0.91571 | 0.047719 | 0.84836 | 0.04421 | 0.014627 | 1.5111 | 17.4019
|  |  | 10 | 40 | 6.54 | 2.5 | 2.14 | 14.9847 | 1.251 | 0.8313 | 0.029794 | 0.69417 | 0.02488 | 0.05779 | 3.6651 | 54.9209 | 0.0031934 | -0.5057 | 1.0202e-06 | 0.035841
|  |  | 11 | 40 | 6.02 | 2.5 | 2.06 | 16.2791 | 1.251 | 0.70906 | 0.027285 | 0.59577 | 0.022926 | 0.070417 | 3.9572 | 64.419
|  |  | 12 | 40 | 13.83 | 7.8 | 0.52 | 7.086 | 1.251 | 0.54424 | 0.042598 | 0.51931 | 0.040647 | 0.0088764 | 0.90252 | 6.3953
|  |  | 13 | 45 | 5.11 | 2.5 | 2.08 | 19.1781 | 1.248 | 0.61509 | 0.026823 | 0.51602 | 0.022503 | 0.096476 | 4.6579 | 89.3298 | 0.0031432 | -0.709 | 9.8842e-07 | 0.043608
|  |  | 14 | 45 | 4.83 | 2.5 | 2.02 | 20.2899 | 1.248 | 0.54833 | 0.025168 | 0.46216 | 0.021213 | 0.11068 | 4.905 | 99.5225
|  |  | 15 | 45 | 6.34 | 7.8 | 0.76 | 15.4574 | 1.248 | 0.53318 | 0.032717 | 0.49823 | 0.030572 | 0.029426 | 2.0095 | 31.0609
|  |  | 16 | 50 | 3.64 | 2.5 | 2.08 | 26.9231 | 1.246 | 0.43885 | 0.025547 | 0.36816 | 0.021432 | 0.18953 | 6.5286 | 175.7689 | 0.0030945 | -1.1644 | 9.5806e-07 | 0.058213
|  |  | 17 | 50 | 2.84 | 2.5 | 2.06 | 34.507 | 1.246 | 0.33584 | 0.024534 | 0.28219 | 0.020614 | 0.31388 | 8.3546 | 288.2936
|  |  | 18 | 50 | 5.4 | 7.8 | 0.62 | 18.1481 | 1.246 | 0.30232 | 0.02249 | 0.28596 | 0.021273 | 0.049028 | 2.33 | 42.286